## 5
GPA自动焊接机 始·终业点检表
[16 empty] | 承認 | 検印 | 担当
生产线： | 班次: | [11 empty] | —————— 年 —————— 月
日期 |  | 规格及要求 | 记入例 | 1 | 2 | 3 | 4 | 5 | 6 | 7 | 8 | 9 | 10 | 11 | 12 | 13 | 14 | 15
确认项目
始业／终业 | R番（始业） | R番记入 | R16-9160
| 使用程序（始业） | 程序号记入 | 9160-1 | [15 empty] | 要求： 1、作成月度管理表，以月为单位录入数据 2、日常由担当录入，记入录入者姓名，确认者录入自己姓名，后上传服务器，不关闭表 3. 月末最后一天由班长进行最终确认，并关闭表。 4、上传数据时，确认选择了日期所在当天，必须有相应的点检项录入。 5.最后终结表时，确认选择了日期所在当天，必须有相应确认者也录入完全。
| 使用治具种类（始业） | TEL/GNSS | TEL
| 治具防止线脱落胶带（始业） | 牢固及破损状态确认 | ×/交換○
| 烙铁头型号（始业） | 型号记入 | 911Ｇ-30ＤＶ1
| 烙铁头状态（始业） | 无腐蚀或穿孔否则更换烙铁头 | ○
| 烙铁头温度实测(8:00（20:00）/13:00（1:00）) | 温度范围见CDC中的规定
| 烙铁头温度校正（点检超出±8℃时） | 设定温度±2℃.有校正时温度计入，无校正时计入“无” | 372
| 烙铁头更换（有/无）温度校正 | 有更换时(每完成6000台制品更换烙铁头)更换后实测温度计入，无更换时入“无"
| 供锡位置、出锡状况（始业） | 位置无偏差出锡顺畅 | ○
| 气压（始业） | 0.3～0.5MPa | 0.32
| 焊锡确认（始业） | M705 ￠0.8mm | ○
| 焊锡线窝槽加工状态确认（始业） | CCD确认窝槽切入助焊剂 | ○
| 排烟确认（始业） | 目视烟雾能被吸除 | ○
| 治具定位柱确认（始业） | 放上治具无活动 | ○
| 锡渣盒吹气管及治具台清扫（终业） | 清除焊渣松香 | ○
| 电源关闭确认 | 终业关闭电源 | ○
| 防火确认 | 电源线无破损周围无易燃物 | ○
| 担当 | 作业员 | ***
| 检认 | 班长 | ***
日期 |  | 规格及要求 | 16 | 17 | 18 | 19 | 20 | 21 | 22 | 23 | 24 | 25 | 26 | 27 | 28 | 29 | 30 | 31
确认项目
始业／终业 | R番（始业） | R番记入
| 使用程序（始业） | 程序号记入
| 使用治具种类（始业） | TEL/GNSS
| 治具防止线脱落胶带（始业） | 牢固及破损状态确认
| 烙铁头型号（始业） | 型号记入
| 烙铁头状态（始业） | 无腐蚀或穿孔否则更换烙铁头
| 烙铁头温度实测(8:00（20:00）/13:00（1:00）) | 温度范围见CDC中的规定
| 烙铁头温度校正（点检超出±8℃时） | 设定温度±2℃.有校正时温度计入，无校正时计入“无”
| 烙铁头更换（有/无）温度校正 | 有更换时(每完成6000台制品更换烙铁头)更换后实测温度计入，无更换时入“无"
| 供锡位置、出锡状况（始业） | 位置无偏差出锡顺畅
| 气压（始业） | 0.3～0.5MPa
| 焊锡确认（始业） | M705 ￠0.8mm
| 焊锡线窝槽加工状态确认（始业） | CCD确认窝槽切入助焊剂
| 排烟确认（始业） | 目视烟雾能被吸除
| 治具定位柱确认（始业） | 放上治具无活动
| 锡渣盒吹气管及治具台清扫（终业） | 清除焊渣松香
| 电源关闭确认 | 终业关闭电源
| 防火确认 | 电源线无破损周围无易燃物
| 担当 | 作业员
| 检认 | 班长
备注:1.有数值的记入数值，无数值时正常“○”异常“×” |  |  | 23: 5．焊锡线供给位置确认
2.焊锡线窝槽加工确认
3.使用治具防止线缆脱落胶带
如粘贴不牢固及破损立即更换
4.实测温度超出CDC要求温度范围时联络生技调整；实测温度与设备显示温度误差超出±8℃时联络生技调整，调整温度为：设定温度±2℃.
文書番号:QS-04-S5472
OK
5
向烙铁头润湿部供给焊锡确认。
切割位置确认
切割上限
刚好切入助焊剂
切割下限
助焊剂中心位置
中心线
助焊剂
371
370

## 5 (章)
GPA自动焊接机 始·终业点检表
[16 empty] | 承認 | 検印 | 担当
生产线： | 班次: | [11 empty] | —————— 年 —————— 月
日期 |  | 规格及要求 | 记入例 | 1 | 2 | 3 | 4 | 5 | 6 | 7 | 8 | 9 | 10 | 11 | 12 | 13 | 14 | 15
确认项目
始业／终业 | R番（始业） | R番记入 | R16-9160
| 使用程序（始业） | 程序号记入 | 9160-1
| 使用治具种类（始业） | TEL/GNSS | TEL
| 治具防止线脱落胶带（始业） | 牢固及破损状态确认 | ×/交換○
| 烙铁头型号（始业） | 型号记入 | 911Ｇ-30ＤＶ1
| 烙铁头状态（始业） | 无腐蚀或穿孔否则更换烙铁头 | ○
| 烙铁头温度实测(8:00（20:00）/13:00（1:00）) | 温度范围见CDC中的规定
| 烙铁头温度校正（点检超出±8℃时） | 设定温度±2℃.有校正时温度计入，无校正时计入“无” | 372
| 烙铁头更换（有/无）温度校正 | 有更换时(每完成6000台制品更换烙铁头)更换后实测温度计入，无更换时入“无"
| 供锡位置、出锡状况（始业） | 位置无偏差出锡顺畅 | ○
| 气压（始业） | 0.3～0.5MPa | 0.32
| 焊锡确认（始业） | M705 ￠0.8mm | ○
| 焊锡线窝槽加工状态确认（始业） | CCD确认窝槽切入助焊剂 | ○
| 排烟确认（始业） | 目视烟雾能被吸除 | ○
| 治具定位柱确认（始业） | 放上治具无活动 | ○
| 锡渣盒吹气管及治具台清扫（终业） | 清除焊渣松香 | ○
| 电源关闭确认 | 终业关闭电源 | ○
| 防火确认 | 电源线无破损周围无易燃物 | ○
| 担当 | 作业员 | ***
| 检认 | 班长 | ***
日期 |  | 规格及要求 | 16 | 17 | 18 | 19 | 20 | 21 | 22 | 23 | 24 | 25 | 26 | 27 | 28 | 29 | 30 | 31
确认项目
始业／终业 | R番（始业） | R番记入
| 使用程序（始业） | 程序号记入
| 使用治具种类（始业） | TEL/GNSS
| 治具防止线脱落胶带（始业） | 牢固及破损状态确认
| 烙铁头型号（始业） | 型号记入
| 烙铁头状态（始业） | 无腐蚀或穿孔否则更换烙铁头
| 烙铁头温度实测(8:00（20:00）/13:00（1:00）) | 温度范围见CDC中的规定
| 烙铁头温度校正（点检超出±8℃时） | 设定温度±2℃.有校正时温度计入，无校正时计入“无”
| 烙铁头更换（有/无）温度校正 | 有更换时(每完成6000台制品更换烙铁头)更换后实测温度计入，无更换时入“无"
| 供锡位置、出锡状况（始业） | 位置无偏差出锡顺畅
| 气压（始业） | 0.3～0.5MPa
| 焊锡确认（始业） | M705 ￠0.8mm
| 焊锡线窝槽加工状态确认（始业） | CCD确认窝槽切入助焊剂
| 排烟确认（始业） | 目视烟雾能被吸除
| 治具定位柱确认（始业） | 放上治具无活动
| 锡渣盒吹气管及治具台清扫（终业） | 清除焊渣松香
| 电源关闭确认 | 终业关闭电源
| 防火确认 | 电源线无破损周围无易燃物
| 担当 | 作业员
| 检认 | 班长
备注:1.有数值的记入数值，无数值时正常“○”异常“×” |  |  | *** 23: 5．焊锡线供给位置确认
2.焊锡线窝槽加工确认
3.使用治具防止线缆脱落胶带
如粘贴不牢固及破损立即更换
4.实测温度超出CDC要求温度范围时联络生技调整；实测温度与设备显示温度误差超出±8℃时联络生技调整，调整温度为：设定温度±2℃.
文書番号:QS-04-S5472
OK
5
向烙铁头润湿部供给焊锡确认。
切割位置确认
切割上限
刚好切入助焊剂
切割下限
助焊剂中心位置
中心线
助焊剂
371
370
旧图交换
生产技术部
2022.12.28

## LV
改定履历表 |  | GPA自动焊接机 始·终业点检表 | QS-04-S5472
修改号 | 确认·修改内容 |  | 实施日 | 担当 | 承认
| 新规作成 |  | 2019.10.25 | 高显清 | 王荣
| 追加定位柱确认，出锡状态确认，吹气管清扫 |  | 2020.7.14 | 高显清 | 王荣
| 追加治具防止线缆脱落胶带确认 |  | 2020.9.25 | 王晓海 | 长岗
| 追加烙铁温度校正 |  | 2020.10.9 | 王晓海 | 长岗
| 追加防火确认 |  | 2021.2.1 | 王晓海 | 长岗
| 烙铁头相关点检项目修正 |  | 2022.12.28 | 宋连锁 | 谷口
天津三美电机有限公司
5
0
1
2
3
4
5